## zał1 do zapytania
| FORMULARZ DO SZACOWANIA WARTOŚCI ZAMÓWIENIA - Dostawa maszyn i narzędzi ogrodniczych do siedziby Zamawiającego w projekcie „Agroturystyka z Witosem” |  |  | ZAŁ. 1
Lp. | Nazwa: | Ilość: | Cena jednostkowa netto | Wartość netto:
1 | Robot koszący Wydajność robocza: 1500 m² ±20% System ładowania: Automatyczny Maksymalne nachylenie terenu wewnątrz instalacji: 35 % Możliwość sterowania przez aplikację smart system Wyświetlacz: Graficzny wyświetlacz Aktualizacja oprogramowania: USB Klasa wodoszczelności: IPX5 Typ akumulatora: Litowo-Jonowy Standardowy czas ładowania: max.60 min Standardowy czas koszenia po jednym ładowaniu: min. 65 min Wysokość koszenia, min.-maks.: 20-50 mm Szerokość koszenia: min. 22 cm | 1 |  | 0
2 | Glebogryzarka spalinowa: Ilość noży: 24 Moc: Nominalna 3.6 kW, Silnika 3600 W System cięcia: Noże Szerokość robocza [cm]: min. 75 Maksymalna średnica cięcia [mm]: 320 Napęd Typ silnika: Spalinowy Waga [kg]: 50 | 1 |  | 0
3 | Ciągnik jednoosiowy z osprzętem 1. Ciągnik jednoosiowy, silnik spalinowy o mocy min. 4,8 KM. Ciągnik wyposażony jest w wał przeniesienia napędu co umożliwia pracę z osprzętem aktywnym. Jednostka wyposażona w przekładnie napędu i mechanizm różnicowy ułatwiający skręty, 2. Przyczepka transportowa do ciągnika do 500 kg, 3. Pług - obrotowy z odkładnicą do orki, 4. Kosiarka rotacyjna – bijakowa, 5. Brona wirnikowa, 6. Narzędzie do pielenia, 7. Opielacz gryzący – zrywak talerzowy, 8. Pług do odśnieżania, 9. Glebogryzarka, 10. Materiały eksploatacyjne: olej silnikowy i przekładniowy w ilości umożliwiającej wykonanie 1 wymiany, filtr oleju, filtr paliwa, filtr powietrza – dedykowane do danego typu ciągnika, 11. Łączniki do mocowania przyczepki i narzędzi (dla poz. 2-9) - niezbędne uchwyty umożliwiające agregowanie narzędzi z ciągnikiem. | 1 |  | 0
4 | Motyczka ogrodowa haczka z widełkami, stalowa. Narzędzie 2w1 - motyczka i widełki z integrowanym uchwytem. | 20 |  | 0
5 | Łopatka 140 mm, stalowa | 20 |  | 0
6 | Sekator ogrodowy nożycowy stalowy, jednoręczny | 20 |  | 0
7 | Podkładka pod kolana miękka | 20 |  | 0
8 | Zbiornik na deszczówkę 360 l, + przyłacza. Wykonany z polietylenu, wyposażony w górną pokrywę. W skład zestawu: wchodzi: - rynnowy zbieracz deszczówki, - kran do deszczówki, - łącznik z zaworem i GW/GZ 3/4'' - wkrętka (przyłącze) z GZ 3/4'' US - szybkozłącze 1/2'' ze stopem Parametry produktu: wysokość 1200mm; szerokość 800mm ; pojemność 360 litrów kolor terakota / glina naturalna | 3 |  | 0
9 | Taczka wózek paszowy koleba dwukołowa 350L / 300kg Antypoślizgowe rączki z wyprofilowaniem na palce. Koła pompowane o średnicy 40 cm ze stalową felgą i mocnymi łożyskami kulkowymi. Misa z mocnego tworzywa. | 3 |  | 0
10 | Pojemnik na chwasty. Plastikowy z uchem okrągły 10 l | 20 |  | 0
|  | Razem wartość netto: |  | 0

## Arkusz5 (hidden)
1560
2520
244
244
244
123
2460
1288
422
2337
686
756
182
92
84
144
13386